## Hárok1
Yjtsk | X jtsk |  |  | m | Vložiť do buniek A3, C3 súradnice stanoviska ( lokality )
425000 | 1200000 | 1273037.7056 | 1.374 | 0.99991 | = m dĺžkové kartografické skreslenie v bode { Y jtsk ,X jtsk }
desatinné znamienko je čiarka " , " .
H stanice = | 960 |  |  | m | Vložit do bunky C5 nadmorskú výšku stanice - lokality.
vodorov. dĺž. = | 1000 |  |  | m | Vložit do C6 " totálkou " meranú, alebo projektovú vodorovnú dĺžku.
oprav. dĺžk = | 999.7573 |  |  | m | =Opravená meraná dĺžka o nadmorskú výšku a kartografické skreslenie.
oprav, dĺžk.= | 1000.2428 |  |  | m | = Inverzne opravená projektová vodorovná dľžka. ( vytyčovaná dĺžka )
( 0,9999000 =< m < 1,000128 ) ! ! !
mkomplexné = | 0.99976 |  |  |  | mk redukuje meranú vododorovnú dĺžku o výšku a kartografické skreslenie.
mk-1 = | 1.0002 |  |  |  | mk-1 inverzne opravuje projektovanú dĺžku o nadmor. výšku a kartograf. skres.
Poznámka : Objekt vytýčený v teréne projektoto |  |  |  |  | vými dĺžkami násobenými mk-1 má rovnakú podobu ako projektovaný objekt a
má správnu polohu, ale zmenenú veľkosť. Ak mk-1 < 1 prefabrikované pozdĺžne dielce líniovej stavby vyrobiť úmer-
| ne skrátené. |  |  | Ak mk-1 > 1 prefabrikované pozdĺžne dielce líniovej stavby vyrobiť úmerne predĺžené. Je možné aj stavebné vyrovnanie.
SGŠ Bratislava.
POUŽITIE TABUĽKY UMOŽNÍ ROZHODNÚŤ O VOĽBE KVÁZI PRESNÉHO TECHNOLOGICKÉHO
POSTUPU VYTYČOVANIA VEĽKÝCH OBJEKTOV LÍNIOVÝCH STAVIEB a je to nielen o tom.
Implantovať v tabuľke použitý algoritmus do softwarového vybavenia " totáliek " kupovaných pre SR a ČR ?
?
PR ÍKLADY sú ZAVRETÉ |  |  |  | Označenie buniek A3, C3, C5, C6 platí pre otvorenú tabuľku.
PRÍKLAD č.1 | LOKALITA |  |  | KOMÁRNO | Vytýčovaný objekt je menší ako projektovaný -- pozdĺžne dielce úmerne skrátiť.
Yjtsk | X jtsk |  |  | m | Vložiť do buniek A3, C3 súradnice. stanoviska ( lokality )
525000 | 1330000 | 1429868.8751 | 1.3494 | 1.0001 | = m dĺžkové kartografické skreslenie v bode { Y jtsk ,X jtsk }
desatinné znamienko je čiarka " , " .
H stanice = | 110 |  |  | m | Vložit do bunky C5 nadmororskú výšku stanice - lokality.
vodorov. dĺž. = | 1000 |  |  | m | Vložit do C6 " totálkou " meranú, alebo projektovú vodorovnú dĺžku.
oprav. dĺžk = | 1000.0895 |  |  | m | =Opravená meraná dĺžka o nadmorskú výšku a kartografické skreslenie.
oprav, dĺžk.= | 999.9105 |  |  | m | = Inverzne opravená projektová vodorovná dĺžka ( vytyčovaná dľžka ).
( 0,9999000 =< m < 1,000128 ) ! ! !
mkomplexné = | 1.0001 |  |  |  | mk redukuje meranú vododorovnú dĺžku o výšku a kartografické skreslenie.
mk-1 = | 0.99991 |  |  |  | mk-1 inverzne opravuje projektovanú dĺžku o nadmor. výšku a kartograf. skres.
Poznámka : Objekt vytýčený v teréne projektoto |  |  |  |  | vými dĺžkami násobenými mk-1 má rovnakú podobu ako projektovaný objekt a
má správnu polohu, ale zmenenú veľkosť. Ak mk-1 < 1 prefabrikované pozdĺžne dielce líniovej stavby vyrobiť úmer-
| ne skrátené |  |  | Ak mk-1 >1 prefabrikované pozdĺžne dielce líniovej stavby vyrobiť úmerne predĺžené. Je možné aj stavebné vyrovnanie.
Označenie buniek A3, C3, C5, C6 platí pre otvorenú tabuľku.
PRÍKLAD č. 2 | LOKALITA |  |  | ŠTRBA | Vytyčovaný objekt je väčší ako projektovaný.
Yjtsk | X jtsk |  |  | m | Vložiť do buniek A3, C3 súradnice stanoviska ( lokality )
350000 | 1200000 | 1250000 | 1.3776 | 0.99993 | = m dĺžkové kartografické skreslenie v bode { Y jtsk ,X jtsk }
desatinné znamienko je čiarka " , " .
H stanice = | 865 |  |  | m | Vložit do bunky C5 nadmororskú výšku stanice - lokality.
vodorov. dĺž. = | 1000 |  |  | m | Vložit do C6 " totálkou " meranú, alebo projektovú vodorovnú dĺžku.
oprav. dĺžk = | 999.7931 |  |  | m | =Opravená meraná dĺžka o nadmorskú výšku a kartografické skreslenie.
oprav, dĺžk.= | 1000.2069 |  |  | m | = Inverzne opravená projektová vodorovná dĺžka. ( vytyčovaná dľžka.)
( 0,9999000 =< m < 1,000128 ) ! ! !
mkomplexné = | 0.99979 |  |  |  | mk redukuje meranú vododorovnú dĺžku o výšku a kartografické skreslenie.
mk-1 = | 1.0002 |  |  |  | mk-1 inverzne opravuje projektovanú dĺžku o nadmor. výšku a kartograf. skres.
Poznámka : Objekt vytýčený v teréne projektoto |  |  |  |  | vými dĺžkami násobenými mk-1 má rovnakú podobu ako projektovaný objekt a
má správnu polohu, ale zmenenú veľkosť. Ak mk-1 < 1 prefabrikované pozdĺžne dielce líniovej stavby vyrobiť úmer-
| ne skrátené |  |  | Ak mk-1 > 1 prefabrikované pozdĺžne dielce líniovej stavby vyrobiť úmerne predĺžené. Je možné aj stavebné vyrovnanie.
Označenie buniek A3, C3, C5, C6 platí pre otvorenú tabuľku.
PRÍKLAD č. 3 | LOKALITA |  |  | BRATISLAVA | Vytyčovaný objekt je menší ako projektovaný -- pozdĺžne dielce úmerne zkrátiť.
Yjtsk | X jtsk |  |  | m | Vložiť do buniek A3, C3 súradnice stanoviska ( lokality )
575000 | 1280000 | 1403219.5124 | 1.3536 | 1 | = m dĺžkové kartografické skreslenie v bode { Y jtsk ,X jtsk }
desatinné znamienko je čiarka " , " .
H stanice = | 135 |  |  | m | Vložit do bunky C5 nadmororskú výšku stanice - lokality.
vodorov. dĺž. = | 1000 |  |  | m | Vložit do C6 " totálkou " meranú, alebo projektovú vodorovnú dĺžku.
oprav. dĺžk = | 1000.0112 |  |  | m | =Opravená meraná dĺžka o nadmorskú výšku a kartografické skreslenie.
oprav, dĺžk.= | 999.9888 |  |  | m | = Inverzne opravená projektovaná vodorovná dľžka. ( vytyčovaná dĺžka )
( 0,9999000 =< m < 1,000128 ) ! ! !
mkomplexné = | 1 |  |  |  | mk redukuje meranú vododorovnú dĺžku o výšku a kartografické skreslenie.
mk-1 = | 0.99999 |  |  |  | mk-1 inverzne opravuje projektovanú dĺžku o nadmor. výšku a kartograf. skres.
Poznámka : Objekt vytýčený v teréne projektoto |  |  |  |  | vými dĺžkami násobenými mk-1 má rovnakú podobu ako projektovaný objekt a
má správnu polohu, ale zmenenú veľkosť. Ak mk-1 < 1 prefabrikované pozdĺžne dielce líniovej stavby vyrobiť úmer-
| ne skrátené |  |  | Ak mk-1 > 1 prefabrikované pozdĺžne dielce líniovej stavby vyrobiť úmerne predĺžené. Je možné aj stavebné vyrovnanie.
Vyhláška ÚGKK SR č. 178/1996 Z.z. , ktorou sa vykonáva zákon NR.SR o geodézii a kartografii upravuje záväzný geodetický
systém JTSK , ktorý svojou vnútornou presnosťou zodpovedá danej úlohe. Pri zhusťovaní siete metódou meraných smerov a
meraných smerníkov v dobe existencie ešte zachovanej signalizácie trigonometrických bodov sa potvrdilo, že vypočítané súrad-
nice sú v rámci krížika kameňa. Profesor Ing. Ján Krajčí takto deklaroval krajnú chybu polohy trigonometrického bodu.
Táto skutočnosť má podporu v : CHARVÁT, O.: Vybudování jednotné trigonometrickej síte na území Československé re-
publiky. GaKO, 6/48, 1960, č. 6, s 121-125
Uvádzaná tabuľka dáva príležitosť ošetrenia dĺžky zameranej " totálkou ", aby jej presnosť bola zlúčiteľná s presnosťou
bodov ZBPP a nových polohových sietí. JTSK je geodetické veldielo. Ak sa pripajame na jeho body, zaslúži si, aby name-
rané dĺžky boli korektne opravené.